## ИЛ 1
Инфраструктурный лист для оснащения конкурсной площадки Чемпионата (Региональный этап) (Лабораторный химический анализ)
Основная информация о конкурсной площадке:
Субъект Российской Федерации: Наименование субъекта РФ
Базовая организация расположения конкурсной площадки: Наименование организации
Адрес базовой организации: город, улица, дом.
Главный эксперт: __________________ (ФИО, Контактные данные (телефон, электронная почта)
Технический эксперт: ___________________ (ФИО, Контактные данные (телефон, электронная почта)
Количество экспертов (в том числе с главным экспертом):____
Количество конкурсантов (команд): 5
Количество рабочих мест: 5
Даты проведения: _______________
Общая зона конкурсной площадки (оборудование, инструмент, мебель, канцелярия)
Требования к обеспечению зоны (коммуникации, площадь, сети, количество рабочих мест и др.):
Площадь зоны: не менее ____ кв.м.
Освещение: Допустимо верхнее искусственное освещение ( не менее ___ люкс)
Интернет : Подключение ноутбуков к беспроводному интернету (с возможностью подключения к проводному интернету)
Электричество: ___ подключения к сети по (220 Вольт и 380 Вольт)
Контур заземления для электропитания и сети слаботочных подключений (при необходимости) : не требуется
Покрытие пола:химически стойкое покрытие - ___ м2 на всю зону
Подведение/ отведение ГХВС (при необходимости) : горячая (3 точки) и холодная вода (3 точки)
Подведение сжатого воздуха (при необходимости): не требуется
№ | Наименование | Краткие (рамочные) технические характеристики | Вид | Количество | Единица измерения | Итоговое количество | Рекомендации представителей индустрии (указывается конкретное оборудование)
1 | Вентилятор выносной центробежный от 0,5 до1,0 кВт для вытяжного шкафа | критически важные характеристики позиции отсутствуют | Оборудование | 1 | шт. | 2
2 | Аквадистилятор с отдельным автоматом на 380 В | Производительность - не менее 20 л/час; - Расход воды на охлаждение - менее 160 л; - Материал - нержавеющая сталь; - Питание - 380 вольт; - Мощность - 15 кВт; - Габариты - 360х390х1010 мм; | Оборудование | 1 | шт. | 1
3 | Мышь | критически важные характеристики позиции отсутствуют | Оборудование IT | - | шт. | 5
4 | ЖК панель на стойке для отсчета времени | критически важные характеристики позиции отсутствуют | Оборудование | - | шт. | 1
5 | Ноутбук | для ЖК панели | Оборудование | - | шт. | 1
6 | МФУ сетевой (в общей сети площадки) | критически важные характеристики позиции отсутствуют | Оборудование IT | - | шт. | 1
7 | Ноутбуки | для спектрофотометра, рН-метра, кондуктометра, подключить к МФУ | Оборудование IT | 1 | шт. | 5
8 | сетевые удлинители на 4 розетки | длина удлинителя не менеее 5 м | Оборудование | 1 | шт. | 6
9 | Сушильный шкаф | Шкаф сушильный (120 л, 300 С,нерж.сталь,вентилятор, регул.программир.) | Оборудование | 1 | шт. | 1
10 | Устройство для сушки посуды | типа "Елочка" | Оборудование | 1 | шт. | 1
11 | Табурет | на колесиках, без подлокотников расчитанные на вес не менее 100 кг | Мебель | 1 | шт. | 5
12 | Стеллаж под реактивы и посуду | стеллаж 0,4*1,0 метра с 3 уровнями, с допустимой нагрузкой не менее 25 кг на полку 0,4*1,0 (75 кг на стеллаж ) или аналогичная конструкция с указанной допустимой нагрузкой на аналогичную площадь | Мебель | 1 | шт. | 2
13 | Шкаф вытяжной с освещением | 1030*535*2130 | Мебель | 1 | шт. | 2
14 | Стол-мойка с глубокой раковиной и высоким смесителем | Размеры: Ш 600: Г 600 В 850 мм ; раковина керамическая 500*500 мм, глубиной не менее 200 мм; длина изгиба смесителя 200-250 мм | Мебель | 1 | шт. | 3
15 | Стол лабораторный усиленный для сушильного шкафа | Ш: 800 Г: 800 В: 850(750) | Мебель | 1 | шт. | 1
16 | Стол для весов антивибрационный | мраморная плита на песчаной подушке | Мебель | 1 | шт. | 2
17 | Стол для хранения средств индивидуальной защиты | критически важные характеристики позиции отсутствуют | Мебель | 1 | шт. | 1
18 | Стол для аквадистиллятора | Ш: 800 Г: 800 В: 850(750) | Мебель | 1 | шт. | 1
19 | Стол лабораторный с химически стойким покрытием | стол островной лабораторный с полкой и освещением, 1200*1500*900(+704), с сетевым фильтром на 4 розетки на каждое рабочее место | Мебель | 1 | шт. | 5
20 | табурет подставка | критически важные характеристики позиции отсутствуют | Мебель | 1 | шт. | 5
21 | Мусорная корзина | критически важные характеристики позиции отсутствуют | Мебель | 1 | шт. | 5
Комната Конкурсантов (по количеству конкурсантов)
Требования к обеспечению зоны (коммуникации, площадь, сети, количество рабочих мест и др.):
Площадь зоны: не менее 12 кв.м.
Освещение: Допустимо верхнее искусственное освещение ( не менее ___ люкс)
Интернет : Подключение ноутбуков к беспроводному интернету (с возможностью подключения к проводному интернету)
Электричество: 1 подключения к сети по (220 Вольт и 380 Вольт)
Контур заземления для электропитания и сети слаботочных подключений (при необходимости) : не требуется
Покрытие пола: химически стойкое покрытие - ___ м2 на всю зону
Подведение/ отведение ГХВС (при необходимости) : не требуется
Подведение сжатого воздуха (при необходимости): не требуется
№ | Наименование | Краткие (рамочные) технические характеристики | Вид | Количество | Единица измерения | Итоговое количество | Рекомендации представителей индустрии (указывается конкретное оборудование)
1 | Офисный стол | (ШхГхВ) 1200х600х750 столеншница не тоньше 25 мм белая или светл-осерая ламинированная поверхность столешницы | Мебель | 1 | шт ( на 1 раб.место) | 5
2 | стул офисный | критически важные характеристики позиции отсутствуют | Мебель | 1 | шт ( на 1 раб.место) | 5
3 | Вешалка | Штанга на колесах, с крючками (не менее 14 крючков) | Мебель | 1 | шт ( на 1 раб.место) | 1
4 | Кулер для воды | критически важные характеристики позиции отсутствуют | Оборудование | 1 | шт ( на 1 раб.место) | 1
5 | Мусорная корзина | на усмотрение организатора | Мебель | - | шт ( на 1 раб.место) | 1
6 | сетевые удлинители на 4 розетки | длина шнура не менее 5 м | Оборудование | - | шт ( на 1 раб.место) | 1
Комната Экспертов (включая Главного эксперта) (по количеству экспертов)
Требования к обеспечению зоны (коммуникации, площадь, сети, количество рабочих мест и др.):
Площадь зоны: не менее _24+12___ кв.м.
Освещение: Допустимо верхнее искусственное освещение ( не менее ___ люкс)
Интернет : Подключение ноутбуков к беспроводному интернету (с возможностью подключения к проводному интернету)
Электричество: _3+2_ подключения к сети по (220 Вольт и 380 Вольт)
Контур заземления для электропитания и сети слаботочных подключений (при необходимости) : не требуется
Покрытие пола: химически стойкое покрытие - ___ м2 на всю зону
Подведение/ отведение ГХВС (при необходимости) : не требуется
Подведение сжатого воздуха (при необходимости): не требуется
№ | Наименование | Краткие (рамочные) технические характеристики | Вид | Количество | Единица измерения | Итоговое количество | Рекомендации представителей индустрии (указывается конкретное оборудование)
1 | Компьютер | критически важные характеристики позиции отсутствуют | Оборудование IT | 1 | шт. | 1
2 | МФУ | критически важные характеристики позиции отсутствуют | Оборудование IT | 1 | шт. | 1
3 | Офисный стол | (ШхГхВ) 1400х600х750 столеншница не тоньше 25 мм белая или светл-осерая ламинированная поверхность столешницы | Мебель | 1 | шт. | 5
4 | Стул офисный | без подлокотников синяя или серая обивка расчитанные на вес не менее 100 кг | Мебель | 1 | шт. | 5
5 | Мусорная корзина (пластик) | критически важные характеристики позиции отсутствуют | Мебель | 1 | шт. | 1
6 | Вешалка | Штанга на колесах, с крючками (не менее 14 крючков) | Мебель | 1 | шт. | 1
7 | сетевые удлинители на 4 розетки | длина шнура не менее 5 м | Оборудование | 1 | шт. | 7
Охрана труда и техника безопасности
№ | Наименование | Краткие (рамочные) технические характеристики | Вид | Количество | Единица измерения | Итоговое количество | Рекомендации представителей индустрии (указывается конкретное оборудование)
1 | Аптечка | Внести необходимую информацию | Охрана труда | 1 | шт. | 1
2 | Огнетушитель | Огнетушитель углекислотный ОУ-1 | Охрана труда | 1 | шт. | 1
Складское помещение
Требования к обеспечению зоны (коммуникации, площадь, сети, количество рабочих мест и др.):
Площадь зоны: не менее _21___ кв.м.
Освещение: Допустимо верхнее искусственное освещение ( не менее ___ люкс)
Интернет : Подключение ноутбуков к беспроводному интернету (с возможностью подключения к проводному интернету)
Электричество: _1__ подключения к сети по (220 Вольт и 380 Вольт)
Контур заземления для электропитания и сети слаботочных подключений (при необходимости) : не требуется
Покрытие пола: химически стойкое покрытие- ___ м2 на всю зону
Подведение/ отведение ГХВС (при необходимости) : не требуется
Подведение сжатого воздуха (при необходимости): не требуется
№ | Наименование | Краткие (рамочные) технические характеристики | Вид | Количество | Единица измерения | Итоговое количество | Рекомендации представителей индустрии (указывается конкретное оборудование)
1 | Стеллаж под посуду и реактивы | критически важные характеристики позиции отсутствуют |  | 1 | шт. | 5
2 | стол офисный | критически важные характеристики позиции отсутствуют |  | 1 | шт. | 2
3 | сетевой фильтр на 4 розетки | критически важные характеристики позиции отсутствуют |  | 1 | шт. | 2

## ИЛ 2
Инфраструктурный лист для оснащения конкурсной площадки Чемпионата (Региональный этап) (Лабораторный химический анализ)
Основная информация о конкурсной площадке:
Субъект Российской Федерации: Наименование субъекта РФ
Базовая организация расположения конкурсной площадки: Наименование организации
Адрес базовой организации: город, улица, дом.
Главный эксперт: __________________ (ФИО, Контактные данные (телефон, электронная почта)
Технический эксперт: ___________________ (ФИО, Контактные данные (телефон, электронная почта)
Количество экспертов (в том числе с главным экспертом):____
Количество конкурсантов (команд): 5
Количество рабочих мест: 5
Даты проведения: _______________
1. Зона для работ предусмотренных в Модулях обязательных к выполнению (инвариант) (5 рабочих мест)
Рабочее место Конкурсанта (основное оборудование, вспомогательное оборудование, инструмент (по количеству рабочих мест)
Требования к обеспечению зоны (коммуникации, площадь, сети, количество рабочих мест и др.):
Площадь зоны: не менее ____ кв.м.
Освещение: Допустимо верхнее искусственное освещение ( не менее ___ люкс)
Интернет : Подключение ноутбуков к беспроводному интернету (с возможностью подключения к проводному интернету)
Электричество: ___ подключения к сети по (220 Вольт и 380 Вольт)
Контур заземления для электропитания и сети слаботочных подключений (при необходимости) : не требуется
Покрытие пола: химически стойкое покрытие - ___ м2 на всю зону
Подведение/ отведение ГХВС (при необходимости) : не требуется
Подведение сжатого воздуха (при необходимости): не требуется
№ | Наименование | Краткие (рамочные) технические характеристики | Вид | Количество | Единица измерения | Итоговое количество | Рекомендации представителей индустрии (указывается конкретное оборудование)
1 | Весы лабораторные электронные | дискретность 0,001 г; калибровка внешняя | Оборудование | 1 | шт. | 2
2 | Весы электронные аналитические | наибольший предел взвешивания 210г.;дискретность 0,0001г.;внутренняя калибровка | Оборудование | 1 | шт. | 2
3 | Крепежный узел для штатива | критически важные характеристики позиции отсутствуют | Оборудование | 2 | шт. | 10
4 | Лапка для штатива трехпалая | критически важные характеристики позиции отсутствуют | Оборудование | 2 | шт. | 10
5 | Магнитная мешалка | Максимальный перемешиваемый объем - 1000 мл; - Диапазон частоты вращения якоря – от 200 до 2000 об./мин | Оборудование | 1 | шт. | 5
6 | Набор кювет | №2 (5,10,20,30,50) | Оборудование | 1 | шт. | 2
7 | Плитка электрическая настольная | мощность 1 кВт | Оборудование | 1 | шт. | 2
8 | Спектрофотометр видимой области | спектральный диапазон 325-1000 нм;погрешность установки длины волны, не более ± 2нм; оптическая плотность 0,000 до 3,000 | Оборудование | 1 | шт. | 2
9 | Штатив лабораторный для фронтальных работ | Штатив лабораторный универсальный для фронтальных работ ШФР (две лапки, три кольца - 50, 65, 85 мм, пять винтовых фиксаторов, высота штанги 700 мм, размер основания 315х200х25 мм) | Оборудование | 2 | шт. | 10
10 | Штатив для пипеток верикальный | критически важные характеристики позиции отсутствуют | Оборудование | 1 | шт. | 5
11 | Якорь для магнитной мешалки | длина 20 мм; диаметр 4 мм | Оборудование | 1 | шт. | 5
12 | Стол лабораторный с химически стойким покрытием | стол островной лабораторный с полкой с освещением, размер не менее 1200*1500*900(+704) , сетевым фильтром на 2 розетки на каждое рабочее место | Мебель | 1 | шт. | 5
13 | рН-метр | Диапазон измерения рН, ед рН: 0…12 Точность, рХ (рН): ±0,02 Диапазон измерения ЭДС, мВ:±3200 Точность, мВ: ±1,5 | Оборудование | 1 | шт. | 5
14 | Электроды индикаторный стеклянный | Диапазон определения рН при температуре раствора 20 °C - от 0 до 12 | Оборудование | 1 | шт. | 5
15 | электрод сравнения хлорсеребрянный | Диапазон определения рН от 0 до 12 | Оборудование | 1 | шт. | 5
16 | Штатив для электродов 2-600-3 | критически важные характеристики позиции отсутствуют | Оборудование | 1 | шт. | 5
17 | Табурет лабораторный | на колесиках, без подлокотников синяя или серая обивка расчитанные на вес не менее 100 кг | Мебель | 1 | шт. | 5
Охрана труда и техника безопасности
№ | Наименование | Краткие (рамочные) технические характеристики | Вид | Количество | Единица измерения | Итоговое количество | Рекомендации представителей индустрии (указывается конкретное оборудование)
1 | Аптечка | критически важные характеристики позиции отсутствуют | Охрана труда | 1 | шт | 1
2 | Огнетушитель | критически важные характеристики позиции отсутствуют | Охрана труда | 1 | шт | 1
3 | Спецодежда | Халат хлопчатобумажный; перчатки; шапочка медицинская | Охрана труда | 1 | шт | конкурсант привозит с собой
1. Зона для работ предусмотренных в вариативном модуле № 4 (5 рабочих мест)
Рабочее место Конкурсанта (дополнительное оборудование, инструмент для выполнения модуля (по количеству рабочих мест)
Требования к обеспечению зоны (коммуникации, площадь, сети, количество рабочих мест и др.):
Площадь зоны: не менее ____ кв.м.
Освещение: Допустимо верхнее искусственное освещение ( не менее ___ люкс)
Интернет : Подключение ноутбуков к беспроводному интернету (с возможностью подключения к проводному интернету)
Электричество: ___ подключения к сети по (220 Вольт и 380 Вольт)
Контур заземления для электропитания и сети слаботочных подключений (при необходимости) : не требуется
Покрытие пола: химически стойкое покрытие - ___ м2 на всю зону
Подведение/ отведение ГХВС (при необходимости) : не требуется
Подведение сжатого воздуха (при необходимости): не требуется
№ | Наименование | Краткие (рамочные) технические характеристики | Вид | Количество | Единица измерения | Итоговое количество | Рекомендации представителей индустрии (указывается конкретное оборудование)
1 | Кондуктометр | удельная электрическая проводимость: диапазон См/м 0-20;Основная погрешность в интервале 0-1 См/м % ±2 (приведенная); дискретность 0,1; температура -10 +120 С | Оборудование | 1 | шт. | 5
2 | Ячейка кондуктометрическая | диапазон измерения проводимости См/м 0-20 | Оборудование | 1 | шт. | 5
3 | Штатив для кондуктометрической ячейки | критически важные характеристики позиции отсутствуют | Оборудование | 1 | шт. | 5
4 | Весы лабораторные электронные | дискретность 0,001 г; калибровка внешняя | Оборудование | 1 | шт. | 2
5 | Весы электронные аналитические | наибольший предел взвешивания 210г.;дискретность 0,0001г.;внутренняя калибровка | Оборудование | 1 | шт. | 2
6 | Крепежный узел для штатива | критически важные характеристики позиции отсутствуют | Оборудование | 2 | шт. | 10
7 | Лапка для штатива трехпалая | критически важные характеристики позиции отсутствуют | Оборудование | 2 | шт. | 10
Охрана труда и техника безопасности (дополнительно)
№ | Наименование | Краткие (рамочные) технические характеристики | Вид | Количество | Единица измерения | Итоговое количество | Рекомендации представителей индустрии (указывается конкретное оборудование)
1 | Аптечка |  | Охрана труда | 1 | шт | 1
2 | Огнетушитель | кислотный ОУ-1 | Охрана труда | 1 | шт | 1
4 | Спецодежда, спецобувь | Халат хлопчатобумажный медицинский; перчатки; шапочка медицинская | Охрана труда | 1 | шт | конкурсант привозит с собой

## ИЛ 3
Инфраструктурный лист для оснащения конкурсной площадки Чемпионата (Региональный этап) (Лабораторный химический анализ)
Основная информация о конкурсной площадке:
Субъект Российской Федерации: Наименование субъекта РФ
Базовая организация расположения конкурсной площадки: Наименование организации
Адрес базовой организации: город, улица, дом.
Главный эксперт: __________________ (ФИО, Контактные данные (телефон, электронная почта)
Технический эксперт: ___________________ (ФИО, Контактные данные (телефон, электронная почта)
Количество экспертов (в том числе с главным экспертом):____
Количество конкурсантов (команд): 5
Количество рабочих мест: 5
Даты проведения: _______________
1. Зона для работ предусмотренных в Модулях обязательных к выполнению (инвариант) (по количеству конкурсантов)
Рабочее место Конкурсанта (расходные материалы по количеству конкурсантов)
№ | Наименование | Краткие (рамочные) технические характеристики | Вид | Количество | Единица измерения | Итоговое количество | Рекомендации представителей индустрии (указывается конкретное оборудование)
1 | Часовые (предметные стекла (для взятия навески) 60 мм | критически важные характеристики позиции отсутствуют | Расходные материалы | 3 | шт (на 1 конкурсанта) | 15
2 | баночки для сыпучих веществ, вместимостью 100 мл | критически важные характеристики позиции отсутствуют | Расходные материалы | 2 | шт ( на 1 конкурсанта) | 10
3 | Бюксы 45/13 | ГОСТ 25336-82 | Расходные материалы | 2 | шт (на 1 конкурсанта) | 10
4 | Бюксы 145/14 | ГОСТ 25336-91 | Расходные материалы | 2 | шт (на 1 конкурсанта) | 10
5 | Бюксы 19/9 | ГОСТ 25336-82 | Расходные материалы | 3 | шт (на 1 конкурсанта) | 15
6 | Бюксы 34/12 | ГОСТ 25336-82 | Расходные материалы | 5 | шт (на 1 конкурсанта) | 25
7 | Бюретка вместимостью 25 см3 с оливой | ГОСТ 29251-91 | Расходные материалы | 1 | шт (на 1 конкурсанта) | 5
8 | Бюретка вместимостью 50 см3 | ГОСТ 29251-91 | Расходные материалы | 1 | шт (на 1 конкурсанта) | 5
9 | Воронки (диаметр 36 мм) | ГОСТ 25336-82 Посуда и оборудование лабораторные стеклянные. | Расходные материалы | 4 | шт (на 1 конкурсанта) | 20
10 | Воронки (диаметр 45 мм ) | ГОСТ 25336-82 Посуда и оборудование лабораторные стеклянные. | Расходные материалы | 2 | шт (на 1 конкурсанта) | 10
11 | Воронки (диаметр 75 мм ) | ГОСТ 25336-82 Посуда и оборудование лабораторные стеклянные. | Расходные материалы | 2 | шт (на 1 конкурсанта) | 10
12 | Колбы конические вместимостью 300 см3 | ГОСТ 25336-82 Посуда и оборудование лабораторные стеклянные. | Расходные материалы | 6 | шт (на 1 конкурсанта) | 30
13 | Колбы мерные вместимостью 1000 см3 с пробками | ГОСТ 1770-74 Посуда мерная лабораторная стеклянная. Цилиндры, мензурки, колбы, пробирки. Технические условия | Расходные материалы | 2 | шт (на 1 конкурсанта) | 10
14 | Колбы мерные вместимостью 250 см3 с пробками | ГОСТ 1770-74 Посуда мерная лабораторная стеклянная. Цилиндры, мензурки, колбы, пробирки. Технические условия | Расходные материалы | 3 | шт (на 1 конкурсанта) | 15
15 | Колбы мерные вместимостью100 см3 с пробками | ГОСТ 1770-74 Посуда мерная лабораторная стеклянная. Цилиндры, мензурки, колбы, пробирки. Технические условия | Расходные материалы | 6 | шт (на 1 конкурсанта) | 35
16 | Колбы мерные с пробками, вместимостью 50 см3 | ГОСТ 1770-74 Посуда мерная лабораторная стеклянная. Цилиндры, мензурки, колбы, пробирки. Технические условия | Расходные материалы | 12 | шт ( на 1 конкурсанта) | 60
17 | Колбы мерные с пробками, вместимостью 500 см3 | ГОСТ 1770-74 Посуда мерная лабораторная стеклянная. Цилиндры, мензурки, колбы, пробирки. Технические условия | Расходные материалы | 2 | шт (на 1 конкурсанта) | 10
18 | Пипетки Мора, вместимостью 5 см3 | ГОСТ 29169-91Пипетки Мора | Расходные материалы | 4 | шт ( на 1 конкурсанта) | 20
19 | Пипетки Мора с одной меткой 2-2-15, вместимостью 15 см3 | ГОСТ 29169-91Пипетки Мора | Расходные материалы | 2 | шт ( на 1 конкурсанта) | 10
20 | Пипетки градуированные ГОСТ 29227, вместимостью 25 см3 | Пипетки градуированные ГОСТ 29227-91 | Расходные материалы | 2 | шт ( на 1 конкурсанта) | 10
21 | Пипетки градуированные ГОСТ 29227, вместимостью 10 см3 | Пипетки градуированные ГОСТ 29227-91 | Расходные материалы | 4 | шт ( на 1 конкурсанта) | 20
22 | Пипетки градуированные ГОСТ 29227, вместимостью 5 см3 | Пипетки градуированные ГОСТ 29227-91 | Расходные материалы | 2 | шт ( на 1 конкурсанта) | 10
23 | Пипетки Мора , вместимостью 20 см3 | ГОСТ 29169-91Пипетки Мора | Расходные материалы | 2 | шт ( на 1 конкурсанта) | 10
24 | Пипетки Мора , вместимостью 25 см3 | ГОСТ 29169-91Пипетки Мора | Расходные материалы | 2 | шт ( на 1 конкурсанта) | 10
25 | Пипетки Мора ГОСТ 29227, вместимостью 10 см3 | Пипетки градуированные ГОСТ 29227-91 | Расходные материалы | 4 | шт ( на 1 конкурсанта) | 20
26 | Промывалка из полипропилена под дистиллированную воду объемом 500 см3 с загнутой трубкой, расположенной по центру крышки | http://pipetman.ru/index.php?route=product/product&path=533_1565&product_id=19191 | Расходные материалы | 1 | шт ( на 1 конкурсанта) | 5
27 | Склянка (бутылка) из темного стекла 1000 мл | критически важные характеристики позиции отсутствуют | Расходные материалы | 2 | шт ( на 1 конкурсанта) | 10
28 | Склянка (бутылка) из темного стекла 250 мл | критически важные характеристики позиции отсутствуют | Расходные материалы | 2 | шт ( на 1 конкурсанта) | 10
29 | Склянка (бутылка) из темного стекла 500 мл | критически важные характеристики позиции отсутствуют | Расходные материалы | 2 | шт ( на 1 конкурсанта) | 10
30 | Склянка на 50 мл | критически важные характеристики позиции отсутствуют | Расходные материалы | 2 | шт ( на 1 конкурсанта) | 10
31 | Стакан химический вместимостью 100 см3 низкий и широкий | ГОСТ 25336-82 Посуда и оборудование лабораторные стеклянные. | Расходные материалы | 5 | шт ( на 1 конкурсанта) | 25
32 | Стакан химический вместимостью 150 см3 | ГОСТ 25336-82 Посуда и оборудование лабораторные стеклянные. | Расходные материалы | 7 | шт ( на 1 конкурсанта) | 35
33 | Стакан химический вместимостью 50 см3 низкий и широкий | ГОСТ 25336-82 Посуда и оборудование лабораторные стеклянные. | Расходные материалы | 7 | шт ( на 1 конкурсанта) | 35
34 | Стакан химический вместимостью 600 см3 | ГОСТ 25336-82 Посуда и оборудование лабораторные стеклянные. | Расходные материалы | 2 | шт ( на 1 конкурсанта) | 10
35 | Стаканы стеклянные лабораторные 1000 см3 | ГОСТ 25336-82 Посуда и оборудование лабораторные стеклянные. | Расходные материалы | 1 | шт ( на 1 конкурсанта) | 5
36 | Стаканы стеклянные лабораторные 400 см3 | ГОСТ 25336-82 Посуда и оборудование лабораторные стеклянные. | Расходные материалы | 2 | шт ( на 1 конкурсанта) | 10
37 | Цилиндр мерный, вместимостью 50,00 см3 | ГОСТ 1770-74 Посуда мерная лабораторная стеклянная. Цилиндры, мензурки, колбы, пробирки. Технические условия | Расходные материалы | 2 | шт ( на 1 конкурсанта) | 10
38 | Цилиндры мерные, вместимостью 25 см3 | ГОСТ 1770-74 Посуда мерная лабораторная стеклянная. Цилиндры, мензурки, колбы, пробирки. Технические условия | Расходные материалы | 2 | шт ( на 1 конкурсанта) | 10
39 | Цилиндры мерные, вместимостью 100 см3 | ГОСТ 1770-74 Посуда мерная лабораторная стеклянная. Цилиндры, мензурки, колбы, пробирки. Технические условия | Расходные материалы | 2 | шт ( на 1 конкурсанта) | 10
40 | Цилиндры мерные, вместимостью 10 см3 | ГОСТ 1770-74 Посуда мерная лабораторная стеклянная. Цилиндры, мензурки, колбы, пробирки. Технические условия | Расходные материалы | 3 | шт ( на 1 конкурсанта) | 15
41 | Магний сернокислый семиводный (сухая соль) | хч | Расходные материалы | 50 | г (на 1 конкурсанта) | 250
42 | Аммоний хлористый | хч | Расходные материалы | 75 | г (на 1 конкурсанта) | 375
43 | Натрий хлористый | хч | Расходные материалы | 15 | г (на 1 конкурсанта) | 75
44 | стандарт-титры | (комплект растворов рН от 4,01;6,86;9,18) | Расходные материалы | 1 | шт (на 1 конкурсанта) | 5
45 | Аммиак водный, раствор с массовой долей 25 %, | хч, ГОСТ 3760-79 | Расходные материалы | 3 | л ( на 1 конкурсанта) | 150
46 | Висмут азотнокислый пятиводный | ГОСТ 10928-90 | Расходные материалы | 3 | г (на 1 конкурсанта) | 15
47 | Свинец азотнокислый | ч, ТУ 6-09-02-557-95 | Расходные материалы | 3 | г (на 1 конкурсанта) | 15
48 | Кислота азотная конц | хч, ГОСТ 4461 | Расходные материалы | 50 | мл ( на 1 конкурсанта) | 150
| Натрий тетраборнокислый 10-водный | фиксанал, 0,1н | Расходные материалы | 1 | шт ( на 1 конкурсанта) | 5
50 | Кислота соляная фиксанал | 0,1 н | Расходные материалы | 1 | мл ( на 1 конкурсанта) | 2
51 | Кислота соляная концентрированная | хч | Расходные материалы | 0.1 | мл ( на 1 конкурсанта) | 1
52 | Натрия гидроксид фиксанал | 0,1 н | Расходные материалы | 1 | шт ( на 1 конкурсанта) | 2
53 | Натрий углекислый | хч, ГОСТ 83-79 | Расходные материалы | 10 | г (на 1 конкурсанта) | 50
54 | Катионит | марки КУ-2 | Расходные материалы | 15 | г (на 1 конкурсанта) | 540
55 | Соль ЭДТА (Трилон Б) | хч | Расходные материалы | 15 | г (на 1 конкурсанта) | 540
56 | Медь сернокислая пятиводная (сухая соль) | хч | Расходные материалы | 5 | г (на 1 конкурсанта) | 25
57 | Эриохром Черный Т | чда | Расходные материалы | 0.5 | г (на 1 конкурсанта) | 2.5
58 | Вода дистиллированная | критически важные характеристики позиции отсутствуют | Расходные материалы | 10 | л ( на 1 конкурсанта) | 50
59 | Ксиленоловый оранжевый индикатор | чда | Расходные материалы | 0.05 | г (на 1 конкурсанта) | 0.5
| Метиловый оранжевый индикатор | чда | Расходные материалы | 0.1 | г (на 1 конкурсанта) | 1
60 | Натрий уксуснокислый кристаллический 3-х водный | х.ч | Расходные материалы | 33 | г (на 1 конкурсанта) | 1200
61 | Соль ЭДТА (Трилон Б), стандарт титр с молярной концентрацией 0,025 моль/л | 0,1н | Расходные материалы | 1 | шт ( на 1 конкурсанта) | 30
62 | Уксусная кислота, ледяная | хч | Расходные материалы | 0.02 | мл ( на 1 конкурсанта) | 1
63 | Цинк сернокислый семиводный | 0,1 н | Расходные материалы | 1 | шт ( на 1 конкурсанта) | 30
64 | Кислота серная фиксанал | 0,1н | Расходные материалы | 1 | шт (на 1 конкурсанта) | 5
65 | Кислота серная концентрированная | хч | Расходные материалы | 10 | мл (на 1 конкурсанта) | 35
Охрана труда и техника безопасности
№ | Наименование | Краткие (рамочные) технические характеристики | Вид | Количество | Единица измерения | Итоговое количество | Рекомендации представителей индустрии (указывается конкретное оборудование)
1 | Очки защитные | для работы с химическими веществами | Охрана труда | 1 | шт | 5
2 | Перчатки | для работы с химическими веществами | Охрана труда | 1 | шт | 5
Расходные материалы на всех конкурсантов и экспертов
№ | Наименование | Краткие (рамочные) технические характеристики | Вид | Количество | Единица измерения | Итоговое количество | Рекомендации представителей индустрии (указывается конкретное оборудование)
1 | Цилиндр мерный вместимостью 500,00 см3 | ГОСТ 1770-74 | Расходные материалы | 1 | шт | 2
2 | Цилиндр мерный вместимостью 1000,00 см3 | ГОСТ 1770-74 Посуда мерная лабораторная стеклянная. Цилиндры, мензурки, колбы, пробирки. Технические условия | Расходные материалы | 1 | шт | 2
3 | Воронки (диаметр 100 мм ) | ГОСТ 25336-82 Посуда и оборудование лабораторные стеклянные. | Расходные материалы | 1 | шт | 3
4 | Бумага индикаторная универсальная | критически важные характеристики позиции отсутствуют | Расходные материалы | 1 | упаковка | 5
5 | Фильтровальная бумага | марки ФОБ,ФБ,ФС,ФМ | Расходные материалы | 1 | кг | 2
6 | Фарфоровая кружка вместимостью 2 дм3 | критически важные характеристики позиции отсутствуют | Расходные материалы | 1 | шт | 2
7 | Фарфоровая кружка вместимостью 1 дм3 | критически важные характеристики позиции отсутствуют | Расходные материалы | 1 | шт | 1
8 | фарфоровая ступка с пестиком | Ступка 4 ГОСТ 9147-80 | Расходные материалы | 1 | шт | 2
9 | Колба мерная с притертой пробкой вместимостью 2 дм3 | критически важные характеристики позиции отсутствуют | Расходные материалы | 1 | шт | 3
10 | Бутыль из тёмного стекла на 5 л. | критически важные характеристики позиции отсутствуют | Расходные материалы | 1 | шт | 5
11 | Стаканчик для взвешивания (бюкс) 85/15 (82х50) | ГОСТ 25336-82 | Расходные материалы | 1 | шт | 14
12 | Стаканчик для взвешивания (бюкс) 60/14 (58х50) | ГОСТ 25336-82 | Расходные материалы | 1 | шт | 14
13 | Стаканчик для взвешиванияБюксы 34/12 | ГОСТ 25336-82 | Расходные материалы | 1 | шт | 14
14 | Пробка силиконовая | № 19 (16/35 мм, h=24 мм), без канала (на колбу 0,25 – 0,5 л) | Расходные материалы | 1 | шт | 15
15 | Пробка силиконовая | № 20 (18/26 мм, h=32 мм), без канала (на колбу 0,5 -1,0 л) | Расходные материалы | 1 | шт | 15
16 | Пробка силиконовая | № 22 (22/30 мм, h=25 мм), без канала (на колбу 1л) | Расходные материалы | 1 | шт | 10
17 | Пробка резиновая | № 12,5 (на колбу 50, 100 мл) | Расходные материалы | 1 | шт | 50
18 | Пробка полипропиленовая | на колбу 50, 100 мл | Расходные материалы | 1 | шт | 50
19 | Пробка резиновая | № 10 (на колбу 50) | Расходные материалы | 1 | шт | 50
20 | Ложка керамическая номер 1 длина 120 мм | ГОСТ 9147-80 | Расходные материалы | 2 | шт | 14
21 | Ложка керамическая номер 2 длина 150 мм | ГОСТ 9147-80 | Расходные материалы | 2 | шт | 14
22 | Палочка стеклянная L200 d5 | ГОСТ 21400-75 | Расходные материалы | 1 | шт | 15
23 | Палочка стеклянная L350 d7 | ГОСТ 21400-75 | Расходные материалы | 1 | шт | 15
24 | Лопатки (для сыпучих веществ) узкие | критически важные характеристики позиции отсутствуют | Расходные материалы | 1 | шт | 14
25 | Кружка из полипропилена объемом 1000 мл, с носиком и ручкой | критически важные характеристики позиции отсутствуют | Расходные материалы | 1 | шт | 5
26 | Канистры для воды 5 л | критически важные характеристики позиции отсутствуют | Расходные материалы | 1 | шт | 7
27 | Лоток для посуды | критически важные характеристики позиции отсутствуют | Расходные материалы | 1 | шт | 7
28 | Пипетки Пастера объемом 3 мл | критически важные характеристики позиции отсутствуют | Расходные материалы | 1 | шт | 150
29 | салфетки тканевые (микрофибра) | критически важные характеристики позиции отсутствуют | Расходные материалы | 1 | шт | 7
30 | салфетки тканевые х/б | критически важные характеристики позиции отсутствуют | Расходные материалы | 1 | шт | 7
31 | ерш для мытья посуды | критически важные характеристики позиции отсутствуют | Расходные материалы | 1 | шт | 1
32 | губка для мытья посуды (10 штук в упаковке) | критически важные характеристики позиции отсутствуют | Расходные материалы | 1 | упаковка | 1
33 | мыло хозяйственное | критически важные характеристики позиции отсутствуют | Расходные материалы | 1 | кусок | 1
34 | средство для мытья посуды | критически важные характеристики позиции отсутствуют | Расходные материалы | 1 | бутылка | 2
35 | санитайзер | критически важные характеристики позиции отсутствуют | Расходные материалы | 1 | шт | 1
36 | Бумага А4 | пачка 500 листов | Расходные материалы | 1 | пачка | 10
37 | Скотч цветной (красный) | критически важные характеристики позиции отсутствуют | Расходные материалы | 1 | шт. | 2
38 | Ручка шариковая | критически важные характеристики позиции отсутствуют | Расходные материалы | 1 | шт. | 7
39 | Степлер со скобами | критически важные характеристики позиции отсутствуют | Расходные материалы | 1 | шт. | 2
40 | Скрепки канцелярские | критически важные характеристики позиции отсутствуют | Расходные материалы | 1 | упак. | 1
41 | Файлы А4 | критически важные характеристики позиции отсутствуют | Расходные материалы | 1 | упак. | 1
42 | Маркер черный | критически важные характеристики позиции отсутствуют | Расходные материалы | 1 | шт. | 7
43 | Скотч широкий | критически важные характеристики позиции отсутствуют | Расходные материалы | 1 | шт. | 1
44 | Линейка | критически важные характеристики позиции отсутствуют | Расходные материалы | 1 | шт. | 7
45 | Ластик | критически важные характеристики позиции отсутствуют | Расходные материалы | 1 | шт. | 7
46 | карандаши простые | критически важные характеристики позиции отсутствуют | Расходные материалы | 1 | шт. | 7
47 | ножницы | критически важные характеристики позиции отсутствуют | Расходные материалы | 1 | шт. | 1
48 | Нож канцелярский | критически важные характеристики позиции отсутствуют | Расходные материалы | 1 | шт. | 1
1. Зона для работ предусмотренных в вариативном модуле № 4 (по количеству конкурсантов)
Рабочее место Конкурсанта (расходные материалы по количеству конкурсантов)
№ | Наименование | Краткие (рамочные) технические характеристики | Вид | Количество | Единица измерения | Итоговое количество | Рекомендации представителей индустрии (указывается конкретное оборудование)
1 | Пипетки Мора ГОСТ 29227, вместимостью 10 см3 | Пипетки градуированные ГОСТ 29227-91 | Расходные материалы | 1 | шт ( на 1 конкурсанта) | 5
2 | Бюретка вместимостью 25 см3 с оливой | ГОСТ 29251-91 | Расходные материалы | 1 | шт ( на 1 конкурсанта) | 5
3 | Цилиндр мерный вместимостью 100,00 см3 | ГОСТ 1770-74 | Расходные материалы | 1 | шт ( на 1 конкурсанта) | 5
4 | Стакан химический вместимостью 100 см3 низкий и широкий | ГОСТ 25336-82 Посуда и оборудование лабораторные стеклянные. | Расходные материалы | 5 | шт ( на 1 конкурсанта) | 25
5 | Стакан химический вместимостью 150 см3 | ГОСТ 25336-82 Посуда и оборудование лабораторные стеклянные. | Расходные материалы | 5 | шт ( на 1 конкурсанта) | 25
6 | Стакан химический вместимостью 400 см3 | ГОСТ 25336-82 Посуда и оборудование лабораторные стеклянные. | Расходные материалы | 2 | шт ( на 1 конкурсанта) | 10
50 | Кислота соляная фиксанал | 0,1 н | Расходные материалы | 1 | мл ( на 1 конкурсанта) | 2
53 | Натрий углекислый | хч, ГОСТ 83-79 | Расходные материалы | 10 | г (на 1 конкурсанта) | 50
52 | Натрия гидроксид фиксанал | 0,1 н | Расходные материалы | 1 | шт ( на 1 конкурсанта) | 2
52 | Натрия гидроксид | чда | Расходные материалы | 0.2 | г ( на 1 конкурсанта) | 1
Охрана труда и техника безопасности (дополнительно)
№ | Наименование | Краткие (рамочные) технические характеристики | Вид | Количество | Единица измерения | Итоговое количество | Рекомендации представителей индустрии (указывается конкретное оборудование)
1 | Респиратор | для работы с химическими веществами | Охрана труда | 1 | шт | 5
2 | Перчатки | для работы с химическими веществами | Охрана труда | 1 | шт | 5

## ИЛ 4
Инфраструктурный лист для оснащения конкурсной площадки Чемпионата (Региональный этап) (Лабораторный химический анализ)
Личный инструмент конкурсанта
№ | Наименование | Краткие (рамочные) технические характеристики | Вид | Количество | Единица измерения | Примечание
1 | Халат лаборанта | с длинным рукавом | Охрана труда | 1 | шт.
2 | Очки защитные | для работы с химическими веществами | Охрана труда | 1 | шт.
3 | Перчатки | для работы с химическими веществами | Охрана труда | 2 | шт.
4 | Груша | резиновая, без пластикового накончника | Расходные материалы | 2 | шт.
5 | Салфетка для рук (гигиеническая) | критически важные характеристики позиции отсутствуют | Расходные материалы | 1 | шт.
6 | Салфетка тканевая (для выполнения работ) | критически важные характеристики позиции отсутствуют | Расходные материалы | 1 | шт.
7 | Маркер | критически важные характеристики позиции отсутствуют | Расходные материалы | 1 | шт.
8 | боек стеклянный высота: 50мм -толщина :5 мм | критически важные характеристики позиции отсутствуют | Расходные материалы | 2 | шт.
9 | ручка | критически важные характеристики позиции отсутствуют | Расходные материалы | 2 | шт.
10 | Калькулятор | критически важные характеристики позиции отсутствуют | оборудование | 1 | шт.
11 | Шапочка или косынка для волос | критически важные характеристики позиции отсутствуют | Расходные материалы | 1 | шт.
12 | перчатки ХБ | критически важные характеристики позиции отсутствуют | Расходные материалы | 1 | шт.